## REV01
BOM BD9251FV
QTY | QTY for x10 | Part Reference | Value | Size | Desccription | MPN | DKPN | Manufacturer | Notes
3 | 45 | C1, C2, C3 | 1uF | 2012/0805 | CAP CER 1UF 25V X7R 0805 | 732-7672-1-ND | 732-7672-1-ND | Würth Elektronik
2 | 30 | C4, C6 | 6.9uF | 2012/0805 | CAP CER 6.8UF 10V X7R 0805 | C2012X7R1A685M125AC | 445-14530-1-ND | TDK Corporation
2 | 30 | C5, C7 | 15nF | 2012/0805 | CAP CER 0.015UF 50V X7R 0805 | CL21B153KBANNNC | 1276-1824-1-ND | Samsung Electro-Mechanics
1 | 15 | C8 | 10uF | 2012/0805 | CAP CER 10UF 6.3V X5R 0805 | CL21A106KQCLRNC | 1276-2405-1-ND | Samsung Electro-Mechanics
2 | 30 | Rjump | 0ohms | 1005/0402 | RES 0 OHM JUMPER 1/16W 0402 | SFR01MZPJ000 | 511-1816-1-ND | Rohm Semiconductor
2 | 30 | R1, R3 | 47k | 2012/0805 | RES SMD 47K OHM 5% 0.4W 0805 | ESR10EZPJ473 | RHM47KKCT-ND | Rohm Semiconductor
2 | 30 | R2, R4 | 4.7M | 2012/0805 | RES SMD 4.7M OHM 5% 0.4W 0805 | ESR10EZPJ475 | RHM4.7MKCT-ND | Rohm Semiconductor
1 | 15 | R5 | 220k | 2012/0805 | RES SMD 220K OHM 5% 0.4W 0805 | ESR10EZPJ224 | RHM220KKCT-ND | Rohm Semiconductor
1 | 15 | U1 | PIR Amp | N/A | IC PREAMP HBD PIR SENSOR 14-SSOP | BD9251FV-E2 | BD9251FV-E2CT-ND | Rohm Semiconductor
0 | 0 | PIR | PIR Sensor | N/A | MOTION SENSOR | IRS-B210ST01-R1 | 490-12776-1-ND | Murata Electronics | Obsolete
1 | 15 | PIR | PIR Sensor | N/A | MOTION SENSOR | IRA-S410ST01 | 490-12572-ND | Murata Electronics